## Sheet1
科研项目采购清单
序号 | 设备名 | 品牌 | 型号 | 数量 | 技术参数
1 | 光功率计 | 索雷博 | S401C | 1 | 功率范围：10 μW ~ 200 W 波长范围： 190 nm ~ 20 μm 输入孔径大小：直径 10 mm 有源探测器区域：10 mm x 10 mm 最大光功率密度： 500 瓦/厘米2（平均） 分辨率c：1 微瓦
2 | 激光器CO2 | nanoplus | 2004nmDFB蝶形 | 1
3 | 增强铟镓砷二极管 | 滨松 | G12183-010K | 6 | 截止波长：2.55 ~2.6 微米 感光面积：Φ0.3~Φ3 mm
4 | HgCdTe二极管 | VIGO | PVI-2TE-5 | 6 | 检测器类型：光伏 光谱范围：2.7 ~ 5.6 μm 冷却：2TE （吨芯片≅ 230 K） 光学面积：Ao 1 mm × 1 mm